## Лист1
Установить зависимость температуры замерзания сыра (Тз) от концентрации в нем соли (Сс).
[17 empty] | xi | yi | xi4 | xi3 | xi2 | xi2yi | xiyi
Cc,% | 1 | 1.3 | 2.2 | 2.6 | 3.3 | 3.6 | 5.3 | 6 | [8 empty] | 1 | -1.3 | 1 | 1 | 1 | -1.3 | -1.3 |  | -29.2 | 25.3 | 102.23 |  | опр= | -1986.5797
Тз,град C | -1.3 | -2.2 | -2.8 | -3.2 | -3.8 | -4.4 | -5.6 | -5.9 | [8 empty] | 1.3 | -2.2 | 2.8561 | 2.197 | 1.69 | -3.718 | -2.86 |  | -112.1 | 102.23 | 478.891
[17 empty] | 2.2 | -2.8 | 23.4256 | 10.648 | 4.84 | -13.552 | -6.16 |  | -508.312 | 478.891 | 2444.5811
n= | 8 |  |  | xi | yi | xiyi | xi2 | yi2 | [8 empty] | 2.6 | -3.2 | 45.6976 | 17.576 | 6.76 | -21.632 | -8.32
|  |  | 1 | 1 | -1.3 | -1.3 | 1 | 1.69 | [8 empty] | 3.3 | -3.8 | 118.5921 | 35.937 | 10.89 | -41.382 | -12.54 |  | 8 | -29.2 | 102.23 |  | опр= | -11632.2001
|  |  | 2 | 1.3 | -2.2 | -2.86 | 1.69 | 4.84 | [8 empty] | 3.6 | -4.4 | 167.9616 | 46.656 | 12.96 | -57.024 | -15.84 |  | 25.3 | -112.1 | 478.891
|  |  | 3 | 2.2 | -2.8 | -6.16 | 4.84 | 7.84 | [8 empty] | 5.3 | -5.6 | 789.0481 | 148.877 | 28.09 | -157.304 | -29.68 |  | 102.23 | -508.312 | 2444.5811
|  |  | 4 | 2.6 | -3.2 | -8.32 | 6.76 | 10.24 | [8 empty] | 6 | -5.9 | 1296 | 216 | 36 | -212.4 | -35.4
|  |  | 5 | 3.3 | -3.8 | -12.54 | 10.89 | 14.44 | [8 empty] | 25.3 | -29.2 | 2444.5811 | 478.891 | 102.23 | -508.312 | -112.1
|  |  | 6 | 3.6 | -4.4 | -15.84 | 12.96 | 19.36
|  |  | 7 | 5.3 | -5.6 | -29.68 | 28.09 | 31.36 | [8 empty] | 2444,58b2+478,891b1+102,23b0=-508,312 |  |  |  |  | 8 | 25.3 | 102.23 |  | -29.2 |  | 8 | 25.3 | -29.2 | опр= | 562.3144
|  |  | 8 | 6 | -5.9 | -35.4 | 36 | 34.81 | [8 empty] | 478,9b2+102,23b1+25,23b0=-112,1 |  |  |  |  | 25.3 | 102.23 | 478.891 |  | -112.1 |  | 25.3 | 102.23 | -112.1
|  |  | ∑ | 25.3 | -29.2 | -112.1 | 102.23 | 124.58 | [8 empty] | 102,23b2+25,23b1+8b0=-29,2 |  |  |  |  | 102.23 | 478.891 | 2444.5811 |  | -508.312 |  | 102.23 | 478.891 | -508.312
r2= | 0.9758 |  | ср.знач | 3.1625 | -3.65 | -14.0125
r(x,y)= | -0.98783 |  | Dв |  |  |  | 2.7773 | 2.25 | [8 empty] | b2= | 0.064976 |  | опр= | 8654.1746
t рсач= | 15.5551 |  | при уровне значимости α = 0,05 коэффициент корреляции считаем значимо отличающимся от нуля, а следовательно, связь между величинами x, y признается статистически значимой, т.е. результаты исследований не случайны и могут быть признаны достоверными. | [6 empty] | 8b0+25,3b1=-29,2 | [6 empty] | b1= | -1.3441
t табл= | 2.44 | [8 empty] | 25,3b0+102,23b1=-112,1 | [6 empty] | b0= | -0.22955 |  |  |  |  | 2.3772 | -1.4896 | 0.19239 |  | -0.22955
[23 empty] | -1.4896 | 1.0522 | -0.14383 |  | -1.3441
b1= | -0.88911 | [8 empty] | b1= | -0.88911 | [11 empty] | 0.19239 | -0.14383 | 0.020539 |  | 0.064976
bo= | -0.83818 | [8 empty] | bo= | -0.83818 |  | x | y
[13 empty] | 1 | -1.7273 |  |  | -0.83818
[7 empty] | эмпирическое лин уравн регрессии |  |  | y^=-0,84-,89x |  |  | 6 | -5.0291 |  |  | -0.88911
вид зависимости |  | уравнение зависисмости |  |  | R2 | [11 empty] | #N/A
а)Линейная |  | y=-0,84-0,89x |  |  | 0.9758 | [11 empty] | #N/A
б)Квадратичная |  | y=0,065x^2-1,13441x-0,2296 |  |  | 0.9872 |  |  |  | -29.2 |  | 8 | 25.3 |  | 0.57513 | -0.14233 | #N/A
в)Гиперболическая |  | y=4,9792-5,8561/х |  |  | 0.8377 |  |  |  | -112.1 |  | 25.3 | 102.23 |  | -0.14233 | 0.045007 | #N/A
г)Логарифмическая |  | y=-2,498lnx-1,17 |  |  | 0.9634 | [8 empty] | #N/A | #N/A | #N/A
д)Экспоненциальная |  | y=1,4323e^(0,2642x) |  |  | 0.871 | [8 empty] | #N/A | #N/A | #N/A
е)Степенная |  | y=1,5119x^(07872) |  |  | 0.9677
ж)Гиперболическая |  | y=1/(0,0914x-0,6306) |  |  | 0.6824
xi | 1/yi | 1/xi | yi
1 | -0.76923 | 1 | -1.3
1.3 | -0.45455 | 0.76923 | -2.2
2.2 | -0.35714 | 0.45455 | -2.8
2.6 | -0.3125 | 0.38462 | -3.2
3.3 | -0.26316 | 0.30303 | -3.8
3.6 | -0.22727 | 0.27778 | -4.4
5.3 | -0.17857 | 0.18868 | -5.6
6 | -0.16949 | 0.16667 | -5.9
xi | ¦yi¦
1 | 1.3
1.3 | 2.2
2.2 | 2.8
2.6 | 3.2
3.3 | 3.8
3.6 | 4.4
5.3 | 5.6
6 | 5.9